## Ohm to Volt
ENTER SENSOR MANUFACTURER RESISTANCE(ohm) VS. TEMPERATURE TO CALC VOLTAGE
VOLT | TEMP | OHM | ENTER PULL-UP | 3000 | OHM | ENTER SENSOR | 5 | VOLTS
4.8534 | -40 | 99326 | RESISTOR VALUE |  |  | POWER SUPPLY
4.7982 | -35 | 71332
4.7262 | -30 | 51791
4.6341 | -25 | 37994
4.5184 | -20 | 28146
4.3761 | -15 | 21044
4.2052 | -10 | 15873
4.0048 | -5 | 12073
3.7761 | 0 | 9256
3.5226 | 5 | 7153
3.2501 | 10 | 5572
2.9655 | 15 | 4373
2.6769 | 20 | 3457
2.3922 | 25 | 2752
2.1182 | 30 | 2205
1.8606 | 35 | 1778
1.6239 | 40 | 1443
1.4089 | 45 | 1177
1.2169 | 50 | 965
1.0485 | 55 | 796
0.90164 | 60 | 660
0.77584 | 65 | 551
0.66724 | 70 | 462
0.57392 | 75 | 389
0.49414 | 80 | 329
0.42543 | 85 | 279
0.36765 | 90 | 238.1
0.31821 | 95 | 203.9
0.27604 | 100 | 175.3
0.24006 | 105 | 151.3
0.2092 | 110 | 131
0.18289 | 115 | 113.9
0.16035 | 120 | 99.4
0.14091 | 125 | 87
0.12417 | 130 | 76.4
0.10971 | 135 | 67.3
0.097078 | 140 | 59.4
0.086156 | 145 | 52.6
0.07664 | 150 | 46.7

## Interpolation
|  |  |  | 2.111 | 28.0016
X | Y | New X | Interpolated Y
0.06977 | 150 | 5.005 | -41.3703 | #DIV/0!
0.078447 | 145 | 4.927 | -40.7256 | #DIV/0!
0.088409 | 140 | 4.848 | -40.0726 | #DIV/0!
0.099932 | 135 | 4.77 | -34.4316 | -34.4316
0.11314 | 130 | 4.692 | -29.5755 | -29.5755
0.12843 | 125 | 4.614 | -25.6782 | -25.6782
0.1462 | 120 | 4.536 | -22.4257 | -22.4257
0.16682 | 115 | 4.457 | -19.4026 | -19.4026
0.19091 | 110 | 4.379 | -16.8548 | -16.8548
0.21919 | 105 | 4.301 | -14.4197 | -14.4197
0.25221 | 100 | 4.223 | -12.2862 | -12.2862
0.29096 | 95 | 4.145 | -10.1528 | -10.1528
0.33648 | 90 | 4.066 | -8.2744 | -8.2744
0.38977 | 85 | 3.988 | -6.4411 | -6.4411
0.45329 | 80 | 3.91 | -4.6535 | -4.6535
0.52724 | 75 | 3.832 | -3.0339 | -3.0339
0.61404 | 70 | 3.754 | -1.4143 | -1.4143
0.7154 | 65 | 3.675 | 0.2059 | 0.2059
0.83333 | 60 | 3.597 | 1.681 | 1.681
0.97168 | 55 | 3.519 | 3.1562 | 3.1562
1.1313 | 50 | 3.441 | 4.6313 | 4.6313
1.3145 | 45 | 3.363 | 6.04 | 6.04
1.5212 | 40 | 3.284 | 7.4442 | 7.4442
1.7507 | 35 | 3.206 | 8.8307 | 8.8307
2.0027 | 30 | 3.128 | 10.2102 | 10.2102
2.2736 | 25 | 3.05 | 11.5522 | 11.5522
2.5581 | 20 | 2.972 | 12.8942 | 12.8942
2.8496 | 15 | 2.893 | 14.2533 | 14.2533
3.1402 | 10 | 2.815 | 15.5935 | 15.5935
3.4215 | 5 | 2.737 | 16.9313 | 16.9313
3.6859 | 0 | 2.659 | 18.2692 | 18.2692
3.9267 | -5 | 2.581 | 19.607 | 19.607
4.1394 | -10 | 2.502 | 20.9859 | 20.9859
4.3222 | -15 | 2.424 | 22.3569 | 22.3569
4.4753 | -20 | 2.346 | 23.7279 | 23.7279
4.6004 | -25 | 2.268 | 25.1039 | 25.1039
4.7005 | -30 | 2.19 | 26.5435 | 26.5435
4.7789 | -35 | 2.111 | 28.0016 | 28.0016
4.8392 | -40 | 2.033 | 29.4412 | 29.4412
|  | 1.955 | 30.9468 | 30.9468
|  | 1.877 | 32.4942 | 32.4942
|  | 1.799 | 34.0416 | 34.0416
|  | 1.72 | 35.6686 | 35.6686
|  | 1.642 | 37.368 | 37.368
|  | 1.564 | 39.0673 | 39.0673
|  | 1.486 | 40.8512 | 40.8512
|  | 1.408 | 42.7381 | 42.7381
|  | 1.329 | 44.6491 | 44.6491
|  | 1.251 | 46.733 | 46.733
|  | 1.173 | 48.8619 | 48.8619
|  | 1.095 | 51.1371 | 51.1371
|  | 1.017 | 53.5804 | 53.5804
|  | 0.938 | 56.2172 | 56.2172
|  | 0.86 | 59.0362 | 59.0362
|  | 0.782 | 62.1763 | 62.1763
|  | 0.704 | 65.5623 | 65.5623
|  | 0.626 | 69.4098 | 69.4098
|  | 0.547 | 73.8618 | 73.8618
|  | 0.469 | 78.938 | 78.938
|  | 0.391 | 84.9035 | 84.9035
|  | 0.313 | 92.5792 | 92.5792
|  | 0.235 | 102.6061 | 102.6061
|  | 0.156 | 117.6237 | 117.6237
|  | 0.078 | 145.2574 | 145.2574
Here you can add interpolation to your calculated sensor voltage values.